## 货物采购一览表
附表一、 货物采购一览表
招（议）标编号:hnmyzxgy2019年机字24号
项目名称：湖南省煤业集团周源山矿业司厢式压滤机采购计划
序号 | 名 称 | 规 格 型 号 | 计量单位 | 数量 | 单价（元） | 总金额（元） | 交货周期 | 备注(技术要求、参数)
1 | 全自动厢式压滤机 | XMZ150 | 台套 | 1 |  |  |  | 实现全自动，连续性压煤、卸煤；1、滤板尺寸（mm）：1090*1090*60(1.16*2.23)；2、滤板数量:71块；3、总过滤面积:150㎡；4、滤室总容积：2.2m3；5、过滤工作压力：﹤0.6～0.8Mpa；6、压紧油缸工作压力：﹤14Mpa；7、滤室宽度：30mm；8、传动形式：电液式；9、电机功率：5.5KW；10、11、外形尺寸：7250*1400*1340mm；机重：17.4t；主要配置详附另页。
合计： |  |  |  | 1
货物价款由购买货物的货款（含税、含包装费、含随机备品配件费、含随机工具费及资料费等）和货物从供方运到本合同规定的到货地点所需的运杂费及保险费（含税）构成。

## 压滤机参数及采购要求
压滤机参数及采购要求
现有XMZ150㎡厢式压滤机，配套渣浆泵为郑州长城冶金机械有限公司生产的75LZ2型压滤机专用喂料泵
现有压滤机简介：
厢式压滤机是采用叠加式液压传动、PC可编程序全自动间歇性的过滤设备。
压滤机工作原理：
压滤机是在一定压力下进行工作的设备，靠在渣浆泵推动下的静压力入料，流体在过滤介质两侧形成压力差来实现固液分离的。
主要技术参数：
XMZ150
滤板尺寸（mm） |  | 1090*1090*60(1.16*2.23)
滤板数量（块） |  | 71
总过滤面积（㎡） |  | 150
滤室总容积（m3） |  | 2.2
过滤工作压力（Mpa） |  | ﹤0.6～0.8
压紧油缸工作压力（Mpa） |  | ﹤14
滤室宽度（mm） |  | 30
传动形式 |  | 电液式
电机功率（KW） |  | N＝5.5
外形尺寸（mm） |  | 7250*1400*1340
机重（t） |  | 17.4
主要部件：
序号 | 名称 | 规格型号 | 数量 | 单位
1 | 滤布 | 1.16*2.23 | 71 | 块
2 | 滤板 | 1090*1090*60 | 71 | 块
3 | 链轮 |  | 2 | 件
4 | 拉钩盒 |  | 2 | 件
5 | 链条 |  | 2 | 件
6 | 齿轮泵 | CBY2032/2010-1FR | 1 | 台
7 | 卸荷溢流阀 | EURG2－06－B | 1 | 件
8 | 电液换向阀 | DSHG－03－3C4 | 1 | 件
9 | 电磁换向阀 | DSG－03－2B2 | 1 | 件
10 | 电磁换向阀 | DSG－03－3C4-A240-N-50 | 1 | 件
11 | 双单向节流阀 | MTC－03－W | 1 | 件
12 | 叠加式液控单向阀 | MTC | 1 | 件
13 | 溢流阀 | YF－B10H4-S | 1 | 件
14 | 溢流阀 | YF－B10B | 1 | 件
15 | 液压马达 | Y132S-4 5.5KW | 1 | 台
新采购压滤机要求：
现希望能采购一台参数大小不变，但能实现全自动，连续性压煤、卸煤的过滤设备，由于现有压滤机房面积有限，外形尺寸不能比现有尺寸大，（外形过大会导致无法安装到我单位现有的压滤机房）压煤能力不能比现有压滤机小。