## 货物采购一览表（1）
货物采购一览表
招标编号：hnhjsd2017年63号第1采购包 |  |  | 使用单位：宝源矿业公司 |  |  |  | 交货期：30天
序号 | 名 称 | 参考型 号 | 计量单位 | 数量 | 单价 | 金额 | 制造商 | 备注
1 | 锅炉本体 | DZL6-1.25-BMF | 台 | 1 |  |  |  | 含炉前给料装置
2 | 一次仪表阀门 | 与锅炉本体配套 | 套 | 1 |  |  |  | 含二次风蝶阀
3 | 引风机 | GY6-15 | 台 | 1 |  |  |  | P=37kw
4 | 一次风机 | GG6-15 | 台 | 1 |  |  |  | P=11kw
5 | 二次风机 | 9-19 №4.5A | 台 | 1 |  |  |  | P=5.5kw
6 | 电动给水泵 | DG6-25×7 | 套 | 1 |  |  |  | Q=7.5 H=171 P=7.5
7 | 电控柜 | GDK-6-BMF | 套 | 1 |  |  |  | 仪表按钮手控式
8 | 变频电机差价 |  | 台 | 1 |  |  |  | 风机/水泵
9 | 炉排变速器 | GL-10P(A) | 台 | 1 |  |  |  | 无极变速,P=0.75
10 | 省煤器 | SMQ-6/1.6-D | 台 | 1 |  |  |  | 含表阀仪和四通
11 | 炉水取样器 | LS-13 | 台 | 1 |  |  |  | 内置盘管式
12 | 司炉工具 | 单钩/双钩/耙/铲 | 套 | 1 |  |  |  | 自制专配
13 | 易损备件 | 主排/副片/长销 | 套 | 1
14 | 钢制烟囱 | φ600mm,H=20米 | 台 | 1 |  |  |  | 实际高度自定
15 | 软水器 | YS-6 | 台 | 1 |  |  |  | 全自动,自来水源
16 | 炉水取样器 | LS-13 | 台 | 1 |  |  |  | 内置盘管式
17 | 司炉工具 | 单钩/双钩/耙/铲 | 套 | 1 |  |  |  | 自制专配
18 | 易损备件 | 主排/副片/长销 | 套 | 1
合计 |  |  |  | 18
大写金额
投标单位： |  |  |  | 法定代表人或法人委托代理人签名：
特别说明：1、上表所列物资外购部分，投标时要注明生产厂家。2、上表所列物资报价包含该货物的安装、调试、培训等费用。3、上表所列物资仅是所需主要部件，为保证系统正常运行，如投标单位的设计方案需要增加部件，请在投标时注明，并增加报价。4、以上为参考型号，投标供应商在满足以上参考型号的技术要求的前提下，可根据本单位生产设备的规格型号进行投标。

## 货物采购一览表 (2)
货物采购一览表
招标编号：hnhjsd2017年63号第2采购包 |  |  | 使用单位：周源山矿业公司 |  |  |  | 交货期：30天
序号 | 名 称 | 参考型 号 | 计量单位 | 数量 | 单价 | 金额 | 制造商 | 备注
1 | 锅炉本体 | DZL4-1.25-BMF | 台 | 1 |  |  |  | 含炉前给料装置
2 | 一次仪表阀门 | 与锅炉本体配套 | 套 | 1 |  |  |  | 含二次风蝶阀
3 | 一次风机 | GG4-15 | 台 | 1 |  |  |  | P=11kw
4 | 二次风机 | 9-19 №4A | 台 | 1 |  |  |  | P=3kw
5 | 电控柜 | GDK-4-BMF | 台 | 1 |  |  |  | 仪表按钮手控式
6 | 变频电机差价 |  | 套 | 1 |  |  |  | 风机/水泵
7 | 上煤机 | FD-4 | 套 | 1 |  |  |  | 翻斗式
8 | 炉排变速器 | GL-5PA | 台 | 1 |  |  |  | 无极变速,P=0.55
9 | 省煤器 | SMQ-4/1.6-D | 台 | 1 |  |  |  | 含表阀仪和四通
10 | 软水器 | YS-4 | 台 | 1 |  |  |  | 全自动,自来水源
11 | 炉水取样器 | LS-13 | 台 | 1 |  |  |  | 内置盘管式
12 | 司炉工具 | 单钩/双钩/耙/铲 | 套 | 1 |  |  |  | 自制专配
13 | 易损备件 | 主排/副片/长销 | 套 | 1
合计 |  |  |  | 13
大写金额
投标单位： |  |  |  | 法定代表人或法人委托代理人签名：
特别说明：1、上表所列物资外购部分，投标时要注明生产厂家。2、上表所列物资报价包含该货物的安装、调试、培训等费用。3、上表所列物资仅是所需主要部件，为保证系统正常运行，如投标单位的设计方案需要增加部件，请在投标时注明，并增加报价。4、以上为参考型号，投标供应商在满足以上参考型号的技术要求的前提下，可根据本单位生产设备的规格型号进行投标。5、整套锅炉含运输费，含安装费用在内，交货期30天，要求在20天内完成安装、调试、办证工作，锅炉安装完毕后，废水和废气等各项指标必须满足环保监测及质量监测要求