## 59-1
附表一、 货物采购一览表（第1包：牛马司矿业公司）
招标编号：hnhjsd2018年59号 项目名称：牛马司、嘉禾安全监控系统升级改造项目
序号 | 名 称 | 参考型号 | 主要技术要求 | 计量单位 | 数量 | 单价（元） | 金额（元） | 生产厂家 | 交货期 | 备注
1 | 工控机 |  | 研祥IPC-810EI5-2400四核3.1G CPU/硬盘1TB/内存16GB/集显/DVD光驱/键盘鼠标/22寸220V4L液晶显示器/音响 | 台 | 4 |  |  |  | 15天
2 | 抗干扰模块 |  | KGR-01 | 套 | 4 |  |  |  | 15天
3 | 融合软件 |  | 详见说明 | 套 | 2 |  |  |  | 15天
4 | 瓦斯双机热备软件 |  | 瓦斯双机（DobuleSwitch） | 套 | 2 |  |  |  | 15天
5 | 硬件防火墙 |  | 千兆防火墙F100-C-G2 | 台 | 2 |  |  |  | 15天
6 | 地面声光报警箱 |  | KXB-220 | 台 | 4 |  |  |  | 15天
7 | 监控分站 |  |  | 台 | 55 |  |  |  | 15天
8 | 隔爆监本安直流稳压电源 |  |  | 台 | 55 |  |  |  | 15天
9 | 矿用激光甲烷传感器 |  |  | 台 | 10 |  |  |  | 15天
10 | 高低瓦斯浓度甲烷传感器 |  |  | 台 | 177 |  |  |  | 15天
11 | 矿用一氧化碳传感器 |  |  | 台 | 65 |  |  |  | 15天
12 | 矿用双向风速传感器 |  |  | 台 | 85 |  |  |  | 15天
13 | 矿用温度传感器 |  |  | 台 | 27 |  |  |  | 15天
14 | 红外二氧化碳传感器 |  |  | 台 | 18 |  |  |  | 15天
15 | 液位传感器 |  |  | 台 | 12 |  |  |  | 15天
16 | 风流风压传感器 |  |  | 台 | 7 |  |  |  | 15天
17 | 矿用氧气温度传感器 |  |  | 台 | 18 |  |  |  | 15天
18 | 管道红外甲烷传感器 |  |  | 台 | 15 |  |  |  | 15天
19 | 开停传感器 |  |  | 台 | 63 |  |  |  | 15天
20 | 风门开闭状态传感器 |  |  | 台 | 33 |  |  |  | 15天
21 | 风筒风量传感器 |  |  | 台 | 33 |  |  |  | 15天
22 | 管道一氧化碳传感器（含负压QSF-3） |  |  | 台 | 6 |  |  |  | 15天
23 | 井下远程馈电断电器 |  |  | 台 | 25 |  |  |  | 15天
24 | 粉尘浓度传感器 |  |  | 台 | 8 |  |  |  | 15天
| 合计 | 大写金额： |  |  | 730
特别说明：1、上表所列物资仅是安全监控系统所需要的主要材料、设备，为保证该系统正常运行和通过湖南煤监局的竣工验收，投标单位的设计方案和系统内各材料、设备的技术参数都必须符合国家最新标准的相关要求和国家煤矿安监局的通知（煤安监函〔2016〕5号）要求，且需要增加材料、设备，请在报价时要注明，并列入总报价；2、上表所列物资外购部分，投标时要注明生产厂家；3、上表所列物资报价包含该货物的系统融合、系统软件四年内免费升级、运输、保险、安装、调试、培训等费用；且投标文件必须有对甲方人员的培训及售后服务工作的详细方案；4、多网络多系统融合软件由煤矿安全监控系统升级改造中标方负责开发，保证系统通过湖南煤监局验收；5、所有投标人必须承诺在湖南黑金时代股份有限公司所属单位内投标和已在使用的人员位置监测（人员管理）系统、应急广播系统、电力监控系统、工业视频系统和设备监测监控（如水泵，抽风机，压风机等自动化无人值守系统）免费配合互联互通，完成融合工作，否则废标；6、投标厂家必须将上表所列物资按配件明细分项报价，每个分项配件报价不能明显不合理，承诺在湖南黑金时代股份有限公司所属单位内销售的配件价格，质保期内和质保期满后3年内不高于现场分项配件报价，否则废标。7、上表所列货物的采购数量具有不确定性，需方在签订合同时，可根据实际需要分批次和增加或减少采购数量，也可利用部分配件升级改造，具体以需方与供方签订的合同为准。
煤矿安全监控系统升级改造后多网多系统融合功能要求： 一、开发多网多系统融合系统（GIS界面）。升级后的融合软件应具备安全监控系统、人员位置监测（人员管理）系统、应急广播系统（以及可能存在电力监控系统、工业视频系统和设备监测监控（如水泵，抽风机，压风机等自动化无人值守系统）融合接口，并能方便扩展。 二、融合系统基本功能。（一）多系统界面和操作一体化融合GIS图形界面中，必须存在人员管理系统设备、应急广播通讯设备（以及可能存在电力监控系统、工业视频系统和设备监测监控（如水泵，抽风机，压风机等自动化无人值守系统）的图标；并具有分层管理、局部放大功能，能够使用鼠标进行相关操作，查阅这些设备的信息。 （二）实现应急联动功能。当安全监控系统的瓦斯达到矿方设定的报警级别，融合系统应发出撤人警告；融合GIS图标中的人员管理读卡设备、应急广播通讯设备（以及可能存在电力监控设备）对应的图形均应有相应状态提醒；人员标识卡应发出震动或报警，当地的应急通讯广播应按照预定方案发出报警语音（任一响应时间不超过100s）。
| 投标单位： |  | 投标人：

## 59-2
附表一、 货物采购一览表（第2包：嘉禾矿业公司）
招标编号：hnhjsd2018年59号 项目名称：嘉禾安全监控系统升级改造项目
序号 | 名 称 | 参考型号 | 主要技术要求 | 计量单位 | 数量 | 单价（元） | 金额（元） | 生产厂家 | 交货期 | 备注
1 | 安全监控主机 |  |  | 台 | 2 |  |  |  | 15天
2 | 服务器 |  |  | 台 | 1 |  |  |  | 15天
3 | 上传软件 |  |  | 套 | 1 |  |  |  | 15天
4 | 工控机抗干扰模块 |  |  | 套 | 2 |  |  |  | 15天
5 | 打印机 |  |  | 台 | 2 |  |  |  | 15天
6 | KJ90融合软件 |  |  | 台 | 1 |  |  |  | 15天
7 | 防火墙 |  |  | 台 | 1 |  |  |  | 15天
8 | 地面声光报警箱(含声光报警仪表软件V1.0) |  |  | 台 | 2 |  |  |  | 15天
9 | 矿用本安型分站 |  |  | 套 | 32 |  |  |  | 15天
10 | 矿用隔爆兼本安直流电源 |  |  | 台 | 32 |  |  |  | 15天
11 | 矿用激光甲烷传感器 |  |  | 台 | 10 |  |  |  | 15天
12 | 高低浓度甲烷传感器 |  |  | 台 | 80 |  |  |  | 15天
13 | 矿用一氧化碳传感器（485型）（含气体检测软件V1.0） |  |  | 台 | 35 |  |  |  | 15天
14 | 温度传感器 |  |  | 台 | 20 |  |  |  | 15天
15 | 粉尘传感器 |  |  | 台 | 15 |  |  |  | 15天
16 | 矿用氧气传感器 |  |  | 台 | 25 |  |  |  | 15天
17 | 矿用双向风速传感器 |  |  | 台 | 26 |  |  |  | 15天
18 | 红外二氧化碳传感器 |  |  | 台 | 12 |  |  |  | 15天
19 | 煤矿管道用高浓度激光甲烷传感器(含负压QSF-3) |  |  | 台 | 4 |  |  |  | 15天
20 | 管道红外线甲烷传感器 |  |  | 台 | 2 |  |  |  | 15天
21 | 风门开闭传感器 |  |  | 台 | 60 |  |  |  | 15天
22 | 开停传感器 |  |  | 台 | 35 |  |  |  | 15天
23 | 液位传感器 |  |  | 台 | 8 |  |  |  | 15天
24 | 矿用风筒开关传感器 |  |  | 台 | 10 |  |  |  | 15天
25 | 井下远程馈电断电器 |  |  | 台 | 30 |  |  |  | 15天
26 | 风流压力传感器 |  |  | 台 | 12 |  |  |  | 15天
27 | 接线盒 |  |  | 个 | 500 |  |  |  | 15天
28 | 瓦斯抽采多参数检测仪（威力巴） |  |  | 套 | 5 |  |  |  | 15天
29 | [8 empty] | 15天
| 合计 | 大写金额： |  |  | 965
特别说明：1、上表所列物资仅是安全监控系统所需要的主要材料、设备，为保证该系统正常运行和通过湖南煤监局的竣工验收，投标单位的设计方案和系统内各材料、设备的技术参数都必须符合国家最新标准的相关要求和国家煤矿安监局的通知（煤安监函〔2016〕5号）要求，且需要增加材料、设备，请在报价时要注明，并列入总报价；2、上表所列物资外购部分，投标时要注明生产厂家；3、上表所列物资报价包含该货物的系统融合、系统软件四年内免费升级、运输、保险、安装、调试、培训等费用；且投标文件必须有对甲方人员的培训及售后服务工作的详细方案；4、多网络多系统融合软件由煤矿安全监控系统升级改造中标方负责开发，保证系统通过湖南煤监局验收；5、所有投标人必须承诺在湖南黑金时代股份有限公司所属单位内投标和已在使用的人员位置监测（人员管理）系统、应急广播系统、电力监控系统、工业视频系统和设备监测监控（如水泵，抽风机，压风机等自动化无人值守系统）免费配合互联互通，完成融合工作，否则废标；6、投标厂家必须将上表所列物资按配件明细分项报价，每个分项配件报价不能明显不合理，承诺在湖南黑金时代股份有限公司所属单位内销售的配件价格，质保期内和质保期满后3年内不高于现场分项配件报价，否则废标。7、上表所列货物的采购数量具有不确定性，需方在签订合同时，可根据实际需要分批次和增加或减少采购数量，也可利用部分配件升级改造，具体以需方与供方签订的合同为准。
煤矿安全监控系统升级改造后多网多系统融合功能要求： 一、开发多网多系统融合系统（GIS界面）。升级后的融合软件应具备安全监控系统、人员位置监测（人员管理）系统、应急广播系统（以及可能存在电力监控系统、工业视频系统和设备监测监控（如水泵，抽风机，压风机等自动化无人值守系统）融合接口，并能方便扩展。 二、融合系统基本功能。（一）多系统界面和操作一体化融合GIS图形界面中，必须存在人员管理系统设备、应急广播通讯设备（以及可能存在电力监控系统、工业视频系统和设备监测监控（如水泵，抽风机，压风机等自动化无人值守系统）的图标；并具有分层管理、局部放大功能，能够使用鼠标进行相关操作，查阅这些设备的信息。 （二）实现应急联动功能。当安全监控系统的瓦斯达到矿方设定的报警级别，融合系统应发出撤人警告；融合GIS图标中的人员管理读卡设备、应急广播通讯设备（以及可能存在电力监控设备）对应的图形均应有相应状态提醒；人员标识卡应发出震动或报警，当地的应急通讯广播应按照预定方案发出报警语音（任一响应时间不超过100s）。
| 投标单位： |  | 投标人：

## 60-1
附表一、 货物采购一览表（第1包：兴源矿业公司）
招标编号：hnhjsd2018年60号 项目名称：兴源、红卫、白山坪安全监控系统升级改造项目
序号 | 名 称 | 参考型号 | 主要技术要求 | 计量单位 | 数量 | 单价（元） | 金额（元） | 生产厂家 | 交货期 | 备注
一 | 中心站 |  | 本表所列物资技术参数必须符合国家最新标准的相关要求和国家煤矿安监局的通知（煤安监函〔2016〕5号）要求 | [5 empty] | 15天
1 | 监控主程序 |  |  | 套 | 1 |  |  |  | 15天 | 新标准软件
2 | 监控主机（i5/4G/1T） |  |  | 台 | 4 |  |  |  | 15天 | 不配显示器
3 | 工程机搞干扰模块 |  |  | 套 | 4 |  |  |  | 15天
4 | 上传软件 |  |  | 套 | 1 |  |  |  | 15天
5 | 融合软件 |  |  | 套 | 1 |  |  |  | 15天 | 技术要求见说明
二 | 监控分站 | [7 empty] | 15天
1 | 矿用隔爆兼本安型监控分站 |  |  | 台 | 39 |  |  |  | 15天 | RS485，八模八开
三 | 数字式模拟量传感器 | [7 empty] | 15天
1 | 甲烷传感器 |  |  | 台 | 64 |  |  |  | 15天 | 全量程
2 | 煤矿用红外甲烷传感器 |  |  | 台 | 24 |  |  |  | 15天 | 全量程
3 | 煤矿用无线甲烷传感器 |  |  | 台 | 6 |  |  |  | 15天 | 全量程
4 | 温度传感器 |  |  | 台 | 12 |  |  |  | 15天
5 | 风速传感器 |  |  | 台 | 26 |  |  |  | 15天
6 | 电化学式一氧化碳传感器 |  |  | 台 | 17 |  |  |  | 15天
7 | 矿用红外二氧化碳传感器 |  |  | 台 | 14 |  |  |  | 15天
8 | 矿用氧气传感器 |  |  | 台 | 14 |  |  |  | 15天
9 | 负压传感器 |  |  | 台 | 9 |  |  |  | 15天
10 | 投入式液位传感器 |  |  | 台 | 7 |  |  |  | 15天
11 | 粉尘传感器 |  |  | 台 | 6 |  |  |  | 15天
四 | 开关量传感器 | [7 empty] | 15天
1 | 机电设备开停传感器 |  |  | 台 | 62 |  |  |  | 15天
2 | 风门位置传感器 |  |  | 套 | 30 |  |  |  | 15天
3 | 烟雾传感器 |  |  | 台 | 8 |  |  |  | 15天
4 | 矿用风筒风量开关传感器 |  |  | 台 | 14 |  |  |  | 15天
5 | 矿用风向传感器 |  |  | 台 | 19 |  |  |  | 15天
6 | 馈电状态传感器 |  |  | 台 | 20 |  |  |  | 15天
五 | 抽放专用 | [7 empty] | 15天
1 | 矿用管道激光甲烷传感器 |  |  | 台 | 5 |  |  |  | 15天
2 | 煤矿管道抽放多参数传感器 |  |  | 台 | 5 |  |  |  | 15天
3 | 插入式取气装置（负压用） |  |  | 台 | 5 |  |  |  | 15天
4 | 隔爆兼本安型断水保护器 |  |  | 台 | 4 |  |  |  | 15天
5 | 矿用本安型瓦斯抽放控制柜 |  |  | 台 | 2 |  |  |  | 15天 | 总线型
六 | 控制器 | [7 empty] | 15天
1 | 矿用隔爆兼本安型断电器 |  |  | 台 | 12 |  |  |  | 15天
2 | 矿用本质安全型声光报警器 |  |  | 台 | 14 |  |  |  | 15天
| 合计 | 大写金额： |  |  | 449
特别说明：1、上表所列物资仅是安全监控系统所需要的主要材料、设备，为保证该系统正常运行和通过湖南煤监局的竣工验收，投标单位的设计方案和系统内各材料、设备的技术参数都必须符合国家最新标准的相关要求和国家煤矿安监局的通知（煤安监函〔2016〕5号）要求，且需要增加材料、设备，请在报价时要注明，并列入总报价；2、上表所列物资外购部分，投标时要注明生产厂家；3、上表所列物资报价包含该货物的系统融合、系统软件四年内免费升级、运输、保险、安装、调试、培训等费用；且投标文件必须有对甲方人员的培训及售后服务工作的详细方案；4、多网络多系统融合软件由煤矿安全监控系统升级改造中标方负责开发，保证系统通过湖南煤监局验收；5、所有投标人必须承诺在湖南黑金时代股份有限公司所属单位内投标和已在使用的人员位置监测（人员管理）系统、应急广播系统、电力监控系统、工业视频系统和设备监测监控（如水泵，抽风机，压风机等自动化无人值守系统）免费配合互联互通，完成融合工作，否则废标；6、投标厂家必须将上表所列物资按配件明细分项报价，每个分项配件报价不能明显不合理，承诺在湖南黑金时代股份有限公司所属单位内销售的配件价格，质保期内和质保期满后3年内不高于现场分项配件报价，否则废标。7、上表所列货物的采购数量具有不确定性，需方在签订合同时，可根据实际需要分批次和增加或减少采购数量，也可利用部分配件升级改造，具体以需方与供方签订的合同为准。
煤矿安全监控系统升级改造后多网多系统融合功能要求： 一、开发多网多系统融合系统（GIS界面）。升级后的融合软件应具备安全监控系统、人员位置监测（人员管理）系统、应急广播系统（以及可能存在电力监控系统、工业视频系统和设备监测监控（如水泵，抽风机，压风机等自动化无人值守系统）融合接口，并能方便扩展。 二、融合系统基本功能。（一）多系统界面和操作一体化融合GIS图形界面中，必须存在人员管理系统设备、应急广播通讯设备（以及可能存在电力监控系统、工业视频系统和设备监测监控（如水泵，抽风机，压风机等自动化无人值守系统）的图标；并具有分层管理、局部放大功能，能够使用鼠标进行相关操作，查阅这些设备的信息。 （二）实现应急联动功能。当安全监控系统的瓦斯达到矿方设定的报警级别，融合系统应发出撤人警告；融合GIS图标中的人员管理读卡设备、应急广播通讯设备（以及可能存在电力监控设备）对应的图形均应有相应状态提醒；人员标识卡应发出震动或报警，当地的应急通讯广播应按照预定方案发出报警语音（任一响应时间不超过100s）。
| 投标单位： |  | 投标人：

## 60-2
附表一、 货物采购一览表（第2包：红卫矿业公司）
招标编号：hnhjsd2018年60号 项目名称：兴源、红卫、白山坪安全监控系统升级改造项目
序号 | 名 称 | 参考型号 | 主要技术要求 | 计量单位 | 数量 | 单价（元） | 金额（元） | 生产厂家 | 交货期 | 备注
1 | 监控主机 |  | 本表所列物资技术参数必须符合国家最新标准的相关要求和国家煤矿安监局的通知（煤安监函〔2016〕5号）要求 | 套 | 8 |  |  |  | 15天
2 | RS485模块 |  |  | 块 | 24 |  |  |  | 15天
3 | 监控系统软件 |  |  | 套 | 4 |  |  |  | 15天
4 | 数据库软件 |  |  | 套 | 4 |  |  |  | 15天
5 | 矿用监控分站 |  |  | 台 | 107 |  |  |  | 15天
6 | 矿用无线甲烷传感器 |  |  | 台 | 10 |  |  |  | 15天
7 | 矿用红外甲烷传感器 |  |  | 台 | 10 |  |  |  | 15天
8 | 矿用甲烷传感器 |  |  | 台 | 193 |  |  |  | 15天
9 | 矿用风速传感器 |  |  | 台 | 38 |  |  |  | 15天
10 | 矿用粉尘浓度传感器 |  |  | 台 | 13 |  |  |  | 15天
11 | 一氧化碳传感器 |  |  | 台 | 43 |  |  |  | 15天
12 | 二氧化碳传感器 |  |  | 台 | 26 |  |  |  | 15天
13 | 氧气传感器 |  |  | 台 | 31 |  |  |  | 15天
14 | 温度传感器 |  |  | 台 | 28 |  |  |  | 15天
15 | 投入式液位传感器 |  |  | 台 | 20 |  |  |  | 15天
16 | 负压传感器 |  |  | 台 | 17 |  |  |  | 15天
17 | 风门位置传感器 |  |  | 台 | 62 |  |  |  | 15天
18 | 机电开停传感器 |  |  | 台 | 104 |  |  |  | 15天
19 | 矿用隔爆兼本安断电器箱 |  |  | 台 | 15 |  |  |  | 15天
20 | 涡街流量传感器 |  |  | 套 | 7 |  |  |  | 15天
21 | 高浓甲烷传感器 |  |  | 台 | 7 |  |  |  | 15天
22 | 管道温度传感器 |  |  | 台 | 7 |  |  |  | 15天
23 | 管道负压传感器 |  |  | 台 | 7 |  |  |  | 15天
24 | 矿用本质安全型声光报警器 |  |  | 台 | 32 |  |  |  | 15天
25 | 矿用风筒风量传感器 |  |  | 台 | 20 |  |  |  | 15天
26 | 矿用风向传感器 |  |  | 台 | 40 |  |  |  | 15天
27 | 矿用本安电路用接线盒 |  |  | 个 | 400 |  |  |  | 15天
28 | 矿用继电器箱 |  |  | 台 | 16 |  |  |  | 15天
29 | 矿用红外无线甲烷传感器 |  |  | 台 | 3 |  |  |  | 15天
30 | 矿用红外激光甲烷传感器 |  |  | 台 | 3 |  |  |  | 15天
31 | 馈电传感器 |  |  | 台 | 47 |  |  |  | 15天
| 合计 | 大写金额： |  |  | 1346
特别说明：1、上表所列物资仅是安全监控系统所需要的主要材料、设备，为保证该系统正常运行和通过湖南煤监局的竣工验收，投标单位的设计方案和系统内各材料、设备的技术参数都必须符合国家最新标准的相关要求和国家煤矿安监局的通知（煤安监函〔2016〕5号）要求，且需要增加材料、设备，请在报价时要注明，并列入总报价；2、上表所列物资外购部分，投标时要注明生产厂家；3、上表所列物资报价包含该货物的系统融合、系统软件四年内免费升级、运输、保险、安装、调试、培训等费用；且投标文件必须有对甲方人员的培训及售后服务工作的详细方案；4、多网络多系统融合软件由煤矿安全监控系统升级改造中标方负责开发，保证系统通过湖南煤监局验收；5、所有投标人必须承诺在湖南黑金时代股份有限公司所属单位内投标和已在使用的人员位置监测（人员管理）系统、应急广播系统、电力监控系统、工业视频系统和设备监测监控（如水泵，抽风机，压风机等自动化无人值守系统）免费配合互联互通，完成融合工作，否则废标；6、投标厂家必须将上表所列物资按配件明细分项报价，每个分项配件报价不能明显不合理，承诺在湖南黑金时代股份有限公司所属单位内销售的配件价格，质保期内和质保期满后3年内不高于现场分项配件报价，否则废标。7、上表所列货物的采购数量具有不确定性，需方在签订合同时，可根据实际需要分批次和增加或减少采购数量，也可利用部分配件升级改造，具体以需方与供方签订的合同为准。
煤矿安全监控系统升级改造后多网多系统融合功能要求： 一、开发多网多系统融合系统（GIS界面）。升级后的融合软件应具备安全监控系统、人员位置监测（人员管理）系统、应急广播系统（以及可能存在电力监控系统、工业视频系统和设备监测监控（如水泵，抽风机，压风机等自动化无人值守系统）融合接口，并能方便扩展。 二、融合系统基本功能。（一）多系统界面和操作一体化融合GIS图形界面中，必须存在人员管理系统设备、应急广播通讯设备（以及可能存在电力监控系统、工业视频系统和设备监测监控（如水泵，抽风机，压风机等自动化无人值守系统）的图标；并具有分层管理、局部放大功能，能够使用鼠标进行相关操作，查阅这些设备的信息。 （二）实现应急联动功能。当安全监控系统的瓦斯达到矿方设定的报警级别，融合系统应发出撤人警告；融合GIS图标中的人员管理读卡设备、应急广播通讯设备（以及可能存在电力监控设备）对应的图形均应有相应状态提醒；人员标识卡应发出震动或报警，当地的应急通讯广播应按照预定方案发出报警语音（任一响应时间不超过100s）。
| 投标单位： |  | 投标人：

## 60-3
附表一、 货物采购一览表（第3包：白山坪矿业公司）
招标编号：hnhjsd2018年60号 项目名称：白山坪安全监控系统升级改造项目
序号 | 名 称 | 参考型号 | 主要技术要求 | 计量单位 | 数量 | 单价（元） | 金额（元） | 生产厂家 | 交货期 | 备注
1 | 监控计算机 |  | （8G内存/Corei7 3.4GHz/500G硬盘） | 台 | 2 |  |  |  | 15天 | 一主一备
2 | 显示器、音响 |  | 液晶19寸 | 台 | 2 |  |  |  | 15天 | 一主一备
3 | 鼠标、键盘 |  | M185、K270 | 套 | 2 |  |  |  | 15天 | 一主一备
4 | 监控系统软件 |  |  | 套 | 1 |  |  |  | 15天
5 | 操作系统 |  | WINDOWS 2012 SERVER 中文标准 | 套 | 1 |  |  |  | 15天
6 | 网络数据库 |  | SQL SERVER2008网络数据库 | 套 | 1 |  |  |  | 15天
7 | 地面融合服务器 |  |  | 台 | 1 |  |  |  | 15天
8 | 系统融合软件 |  |  | 台 | 1 |  |  |  | 15天
9 | 电源避雷器 |  |  | 台 | 1 |  |  |  | 15天
10 | 地面声光报警器 |  |  | 台 | 2 |  |  |  | 15天
11 | 矿用本安型安全监控分站 |  |  | 台 | 21 |  |  |  | 15天
12 | 矿用隔爆兼本安型直流电源 |  |  | 台 | 21 |  |  |  | 15天
13 | 煤矿用激光甲烷传感器 |  |  | 台 | 4 |  |  |  | 15天
14 | 矿用高低浓度甲烷传感器 |  |  | 台 | 60 |  |  |  | 15天
15 | 矿用一氧化碳传感器 |  |  | 台 | 7 |  |  |  | 15天
16 | 矿用氧气传感器 |  |  | 台 | 5 |  |  |  | 15天
17 | 矿用红外二氧化碳传感器 |  |  | 台 | 3 |  |  |  | 15天
18 | 矿用双向风速风量传感器 |  |  | 台 | 20 |  |  |  | 15天
19 | 矿用负压传感器 |  |  | 台 | 6 |  |  |  | 15天
20 | 温度传感器 |  |  | 台 | 5 |  |  |  | 15天
21 | 矿用投入式液位传感器 |  |  | 台 | 5 |  |  |  | 15天
22 | 矿用本安型语音风门开闭状态传感器 |  |  | 台 | 6 |  |  |  | 15天
23 | 矿用风筒风量开关传感器 |  |  | 台 | 7 |  |  |  | 15天
24 | 煤矿用设备开停传感器 |  |  | 台 | 10 |  |  |  | 15天
25 | 矿用浇封兼本安型远程断电器 |  |  | 台 | 30 |  |  |  | 15天
26 | 矿用本安接线盒(二通) |  |  | 个 | 50 |  |  |  | 15天
27 | 矿用本安接线盒(三通) |  |  | 个 | 20 |  |  |  | 15天
28 | 矿用本安接线盒（四通） |  |  | 个 | 10 |  |  |  | 15天
| 合计 | 大写金额： |  |  | 304
特别说明：1、上表所列物资仅是安全监控系统所需要的主要材料、设备，为保证该系统正常运行和通过湖南煤监局的竣工验收，投标单位的设计方案和系统内各材料、设备的技术参数都必须符合国家最新标准的相关要求和国家煤矿安监局的通知（煤安监函〔2016〕5号）要求，且需要增加材料、设备，请在报价时要注明，并列入总报价；2、上表所列物资外购部分，投标时要注明生产厂家；3、上表所列物资报价包含该货物的系统融合、系统软件四年内免费升级、运输、保险、安装、调试、培训等费用；且投标文件必须有对甲方人员的培训及售后服务工作的详细方案；4、多网络多系统融合软件由煤矿安全监控系统升级改造中标方负责开发，保证系统通过湖南煤监局验收；5、所有投标人必须承诺在湖南黑金时代股份有限公司所属单位内投标和已在使用的人员位置监测（人员管理）系统、应急广播系统、电力监控系统、工业视频系统和设备监测监控（如水泵，抽风机，压风机等自动化无人值守系统）免费配合互联互通，完成融合工作，否则废标；6、投标厂家必须将上表所列物资按配件明细分项报价，每个分项配件报价不能明显不合理，承诺在湖南黑金时代股份有限公司所属单位内销售的配件价格，质保期内和质保期满后3年内不高于现场分项配件报价，否则废标。7、上表所列货物的采购数量具有不确定性，需方在签订合同时，可根据实际需要分批次和增加或减少采购数量，也可利用部分配件升级改造，具体以需方与供方签订的合同为准。
煤矿安全监控系统升级改造后多网多系统融合功能要求： 一、开发多网多系统融合系统（GIS界面）。升级后的融合软件应具备安全监控系统、人员位置监测（人员管理）系统、应急广播系统（以及可能存在电力监控系统、工业视频系统和设备监测监控（如水泵，抽风机，压风机等自动化无人值守系统）融合接口，并能方便扩展。 二、融合系统基本功能。（一）多系统界面和操作一体化融合GIS图形界面中，必须存在人员管理系统设备、应急广播通讯设备（以及可能存在电力监控系统、工业视频系统和设备监测监控（如水泵，抽风机，压风机等自动化无人值守系统）的图标；并具有分层管理、局部放大功能，能够使用鼠标进行相关操作，查阅这些设备的信息。 （二）实现应急联动功能。当安全监控系统的瓦斯达到矿方设定的报警级别，融合系统应发出撤人警告；融合GIS图标中的人员管理读卡设备、应急广播通讯设备（以及可能存在电力监控设备）对应的图形均应有相应状态提醒；人员标识卡应发出震动或报警，当地的应急通讯广播应按照预定方案发出报警语音（任一响应时间不超过100s）。
| 投标单位： |  | 投标人：

## 61-1
附表1-1、 货物采购一览表（第1包：牛马司矿业公司）
招标编号：hnhjsd2018年61号 项目名称：牛马司、嘉禾、白山坪、红卫矿业公司工业以太网
序号 | 名 称 | 参考型号 | 主要技术要求 | 计量单位 | 数量 | 单价（元） | 金额（元） | 生产厂家 | 交货期 | 备注
1 | 地面输出本安型交换机(含交换机模块软件） |  | 交换机千兆光纤端口不少于3个，百兆光纤端口不少于3个,百兆以太网电口不少于10个，485端口不少于4个，各千兆端口具有自适应功能。采用国际或国内主流知名品牌。 | 台 | 2 |  |  |  | 15天 | 本表所列物资技术参数必须符合国家最新标准的相关要求和国家煤矿安监局的通知（煤安监函〔2016〕5号）要求
2 | 矿用本安型千兆环网交换机（含交换机模块软件、交换机管理软件） |  | 井下环网交换机千兆光纤端口不少于3个，百兆光纤端口不少于3个,百兆以太网电口不少于4个，485端口不少于4个，各千兆端口具有自适应功能。机芯采用国际或国内主流知名品牌。能接入并传输以下各系统数据，数据传输流畅不卡顿，必须能接入的系统主要有：煤矿安全监控系统，人员定位系统，应急广播系统，电力监控系统，设备监控系统（如水泵自动化控制，皮带集控系统等），适合瓦斯突出矿井井下使用。 | 台 | 8 |  |  |  | 15天
3 | 矿用隔爆兼本安型直流电源 |  | 与井下环网交换机配套 | 台 | 8 |  |  |  | 15天
4 | 矿用阻燃光缆 |  | MGTS-12 | KM | 30 |  |  |  | 15天
5 | 光缆接线盒 |  | FHG-4 | 台 | 35 |  |  |  | 15天
6 | 光纤熔接机（带刀具、熔接工具箱KL-08C） |  | 国际或国内知名品牌 | 套 | 2 |  |  |  | 15天
7 | mini型光时域反射仪 |  | FHO3000-D26，查光纤故障用 | 套 | 2 |  |  |  | 15天
8 | 红光笔 |  | VL-8，查光纤故障用 | 支 | 2 |  |  |  | 15天
9 | 安装辅材 |  | 光纤辅材（尾纤等） | 套 | 1 |  |  |  | 15天
| 合计 | 大写金额：
特别说明：1、上表所列物资仅是工业以太网所需要的主要材料、设备，为保证该系统正常运行和通过湖南煤监局的竣工验收，投标单位的设计方案和系统内各材料、设备的技术参数都必须符合国家最新标准的相关要求和国家煤矿安监局的通知（煤安监函〔2016〕5号）要求，且需要增加材料、设备，请在报价时要注明，并列入总报价；2、上表所列物资外购部分，投标时要注明生产厂家；3、上表所列物资报价包含该货物的系统融合、系统软件四年内免费升级、运输、保险、安装、调试、培训等费用；且投标文件必须有对甲方人员的培训及售后服务工作的详细方案；4、工业以太网中标厂家必须满足所有安全监控系统、人员位置监测（人员管理）系统、应急广播系统，以及可能存在电力监控系统、工业视频系统和设备监测监控（如水泵，抽风机，压风机等自动化无人值守系统）互联互通需要，配合多网络多系统融合软件中标供应商完成多系统融合工作，并保证工业以太网系统通过湖南煤监局验收，否则废标；5、投标厂家必须将上表所列物资按配件明细分项报价，每个分项配件报价不能明显不合理，承诺在湖南黑金时代股份有限公司所属单位内销售的配件价格，质保期内和质保期满后3年内不高于现场分项配件报价，否则废标。6、上表所列货物的采购数量具有不确定性，需方在签订合同时，可根据实际需要分批次和增加或减少采购数量，具体以需方与供方签订的合同为准。
| 投标单位： |  | 投标人：

## 61-2
附表1-2、 货物采购一览表（第2包：嘉禾矿业公司）
招标编号：hnhjsd2018年61号 项目名称：嘉禾工业以太网
序号 | 名 称 | 参考型号 | 主要技术要求 | 计量单位 | 数量 | 单价（元） | 金额（元） | 生产厂家 | 交货期 | 备注
1 | 地面输出本安型交换机(含交换机模块软件V1.0) |  | 交换机千兆光纤端口不少于3个，百兆光纤端口不少于3个,百兆以太网电口不少于10个，485端口不少于4个，各千兆端口具有自适应功能。采用国际或国内主流知名品牌。 | 台 | 1 |  |  |  | 15天 | 本表所列物资技术参数必须符合国家最新标准的相关要求和国家煤矿安监局的通知（煤安监函〔2016〕5号）要求
2 | 矿用本安型网络交换机（含交换机模块软件V1.0） |  | 井下环网交换机千兆光纤端口不少于3个，百兆光纤端口不少于3个,百兆以太网电口不少于4个，485端口不少于4个，各千兆端口具有自适应功能。机芯采用国际或国内主流知名品牌。能接入并传输以下各系统数据，数据传输流畅不卡顿，必须能接入的系统主要有：煤矿安全监控系统，人员定位系统，应急广播系统，电力监控系统，设备监控系统（如水泵自动化控制，皮带集控系统等），适合瓦斯突出矿井井下使用。 | 套 | 5 |  |  |  | 15天
3 | 矿用隔爆兼本安型直流电源(电源管理软件V1.0) |  | 与井下环网交换机配套 | 套 | 4 |  |  |  | 15天
4 | 光纤熔接机（带刀具、熔接工具箱KL-08C） |  | 国际或国内知名品牌 | 台 | 1 |  |  |  | 15天
5 | 交换机管理软件 |  | 与环网交换机配套 | 套 | 1 |  |  |  | 15天
6 | 矿用电源线缆 |  | 3*2.5+1*1.5/660V | KM | 0.3 |  |  |  | 15天
7 | 矿用单模光缆 |  | MGTS-12,矿用，阻燃 | KM | 5 |  |  |  | 15天
8 | 四通井下光纤接线盒 |  | FHG4 | 台 | 20 |  |  |  | 15天
9 | 防爆接线盒 |  | 四通，接交换机电源用 | 个 | 4 |  |  |  | 15天
10 | 安装辅材 |  | 光纤辅材（尾纤等） | 套 | 1 |  |  |  | 15天
11 | mini型光时域反射仪 |  | FHO3000-D26，查光纤故障用 | 台 | 1 |  |  |  | 15天
12 | 红光笔 |  | VL-8，查光纤故障用 | 支 | 1 |  |  |  | 15天
| 合计 | 大写金额：
特别说明：1、上表所列物资仅是工业以太网所需要的主要材料、设备，为保证该系统正常运行和通过湖南煤监局的竣工验收，投标单位的设计方案和系统内各材料、设备的技术参数都必须符合国家最新标准的相关要求和国家煤矿安监局的通知（煤安监函〔2016〕5号）要求，且需要增加材料、设备，请在报价时要注明，并列入总报价；2、上表所列物资外购部分，投标时要注明生产厂家；3、上表所列物资报价包含该货物的系统融合、系统软件四年内免费升级、运输、保险、安装、调试、培训等费用；且投标文件必须有对甲方人员的培训及售后服务工作的详细方案；4、工业以太网中标厂家必须满足所有安全监控系统、人员位置监测（人员管理）系统、应急广播系统，以及可能存在电力监控系统、工业视频系统和设备监测监控（如水泵，抽风机，压风机等自动化无人值守系统）互联互通需要，配合多网络多系统融合软件中标供应商完成多系统融合工作，并保证工业以太网系统通过湖南煤监局验收，否则废标；5、投标厂家必须将上表所列物资按配件明细分项报价，每个分项配件报价不能明显不合理，承诺在湖南黑金时代股份有限公司所属单位内销售的配件价格，质保期内和质保期满后3年内不高于现场分项配件报价，否则废标。6、上表所列货物的采购数量具有不确定性，需方在签订合同时，可根据实际需要分批次和增加或减少采购数量，具体以需方与供方签订的合同为准。
| 投标单位： |  | 投标人：

## 61-3
附表1-2、 货物采购一览表（第3包：白山坪矿业公司）
招标编号：hnhjsd2018年61号 项目名称：白山坪工业以太网
序号 | 名 称 | 参考型号 | 主要技术要求 | 计量单位 | 数量 | 单价（元） | 金额（元） | 生产厂家 | 交货期 | 备注
1 | 地面输出本安以太网交换机（含交换机模块软件） |  | 交换机千兆光纤端口不少于3个，百兆光纤端口不少于3个,百兆以太网电口不少于10个，485端口不少于4个，各千兆端口具有自适应功能。采用国际或国内主流知名品牌。 | 台 | 1 |  |  |  | 15天 | 本表所列物资技术参数必须符合国家最新标准的相关要求和国家煤矿安监局的通知（煤安监函〔2016〕5号）要求
2 | 矿用本安型千兆环网交换机（含交换机模块软件、交换机管理软件） |  | 井下环网交换机千兆光纤端口不少于3个，百兆光纤端口不少于3个,百兆以太网电口不少于4个，485端口不少于4个，各千兆端口具有自适应功能。机芯采用国际或国内主流知名品牌。能接入并传输以下各系统数据，数据传输流畅不卡顿，必须能接入的系统主要有：煤矿安全监控系统，人员定位系统，应急广播系统，电力监控系统，设备监控系统（如水泵自动化控制，皮带集控系统等），适合瓦斯突出矿井井下使用。 | 台 | 5 |  |  |  | 15天
3 | 矿用隔爆兼本安型直流电源 |  | 与环网交换机配套 | 台 | 4 |  |  |  | 15天
4 | 矿用光纤接线盒 |  | FHG4 | 个 | 10 |  |  |  | 15天
5 | 煤矿用阻燃通信光缆 |  | MGTS16芯 | 米 | 5000 |  |  |  | 15天
6 | 安装辅材 |  | 光纤辅材（尾纤等） | 套 | 1 |  |  |  | 15天
7 | 光纤熔接机（带刀具、熔接工具箱KL-08C） |  | 国际或国内知名品牌 | 套 | 1 |  |  |  | 15天
8 | mini型光时域反射仪 |  | FHO3000-D26，查光纤故障用 | 套 | 1 |  |  |  | 15天
9 | 红光笔 |  | VL-8，查光纤故障用 | 支 | 1 |  |  |  | 15天
| 合计 | 大写金额：
特别说明：1、上表所列物资仅是工业以太网所需要的主要材料、设备，为保证该系统正常运行和通过湖南煤监局的竣工验收，投标单位的设计方案和系统内各材料、设备的技术参数都必须符合国家最新标准的相关要求和国家煤矿安监局的通知（煤安监函〔2016〕5号）要求，且需要增加材料、设备，请在报价时要注明，并列入总报价；2、上表所列物资外购部分，投标时要注明生产厂家；3、上表所列物资报价包含该货物的系统融合、系统软件四年内免费升级、运输、保险、安装、调试、培训等费用；且投标文件必须有对甲方人员的培训及售后服务工作的详细方案；4、工业以太网中标厂家必须满足所有安全监控系统、人员位置监测（人员管理）系统、应急广播系统，以及可能存在电力监控系统、工业视频系统和设备监测监控（如水泵，抽风机，压风机等自动化无人值守系统）互联互通需要，配合多网络多系统融合软件中标供应商完成多系统融合工作，并保证工业以太网系统通过湖南煤监局验收，否则废标；5、投标厂家必须将上表所列物资按配件明细分项报价，每个分项配件报价不能明显不合理，承诺在湖南黑金时代股份有限公司所属单位内销售的配件价格，质保期内和质保期满后3年内不高于现场分项配件报价，否则废标。6、上表所列货物的采购数量具有不确定性，需方在签订合同时，可根据实际需要分批次和增加或减少采购数量，具体以需方与供方签订的合同为准。
| 投标单位： |  | 投标人：

## 61-4
附表1-2、 货物采购一览表（第4包：红卫矿业公司）
招标编号：hnhjsd2018年61号 项目名称：红卫工业以太网
序号 | 名 称 | 参考型号 | 主要技术要求 | 计量单位 | 数量 | 单价（元） | 金额（元） | 生产厂家 | 交货期 | 备注
1 | 地面输出本安以太网交换机（含交换机模块软件） |  | 交换机千兆光纤端口不少于3个，百兆光纤端口不少于3个,百兆以太网电口不少于10个，485端口不少于4个，各千兆端口具有自适应功能。采用国际或国内主流知名品牌。 | 台 | 3 |  |  |  | 15天 | 本表所列物资技术参数必须符合国家最新标准的相关要求和国家煤矿安监局的通知（煤安监函〔2016〕5号）要求
2 | 矿用本安型千兆环网交换机（含交换机模块软件、交换机管理软件） |  | 井下环网交换机千兆光纤端口不少于3个，百兆光纤端口不少于3个,百兆以太网电口不少于4个，485端口不少于4个，各千兆端口具有自适应功能。机芯采用国际或国内主流知名品牌。能接入并传输以下各系统数据，数据传输流畅不卡顿，必须能接入的系统主要有：煤矿安全监控系统，人员定位系统，应急广播系统，电力监控系统，设备监控系统（如水泵自动化控制，皮带集控系统等），适合瓦斯突出矿井井下使用。 | 台 | 18 |  |  |  | 15天
3 | 矿用隔爆兼本安型直流稳压电源 |  | 与井下环网交换机配套 | 台 | 18 |  |  |  | 15天
4 | 光纤12-B |  | 矿用，阻燃 | 千米 | 12 |  |  |  | 15天
5 | 光纤接线盒 |  | FHG-4， | 个 | 15 |  |  |  | 15天
6 | 光纤熔接机（带刀具、熔接工具箱KL-08C） |  | 国际或国内知名品牌 | 台 | 1 |  |  |  | 15天
7 | 安装辅材 |  | 光纤辅材（尾纤等） | 套 | 1 |  |  |  | 15天
8 | mini型光时域反射仪 |  | FHO3000-D26，查光纤故障用 | 台 | 1 |  |  |  | 15天
9 | 红光笔 |  | VL-8，查光纤故障用 | 支 | 1 |  |  |  | 15天
| 合计 | 大写金额：
特别说明：1、上表所列物资仅是工业以太网所需要的主要材料、设备，为保证该系统正常运行和通过湖南煤监局的竣工验收，投标单位的设计方案和系统内各材料、设备的技术参数都必须符合国家最新标准的相关要求和国家煤矿安监局的通知（煤安监函〔2016〕5号）要求，且需要增加材料、设备，请在报价时要注明，并列入总报价；2、上表所列物资外购部分，投标时要注明生产厂家；3、上表所列物资报价包含该货物的系统融合、系统软件四年内免费升级、运输、保险、安装、调试、培训等费用；且投标文件必须有对甲方人员的培训及售后服务工作的详细方案；4、工业以太网中标厂家必须满足所有安全监控系统、人员位置监测（人员管理）系统、应急广播系统，以及可能存在电力监控系统、工业视频系统和设备监测监控（如水泵，抽风机，压风机等自动化无人值守系统）互联互通需要，配合多网络多系统融合软件中标供应商完成多系统融合工作，并保证工业以太网系统通过湖南煤监局验收，否则废标；5、投标厂家必须将上表所列物资按配件明细分项报价，每个分项配件报价不能明显不合理，承诺在湖南黑金时代股份有限公司所属单位内销售的配件价格，质保期内和质保期满后3年内不高于现场分项配件报价，否则废标。6、上表所列货物的采购数量具有不确定性，需方在签订合同时，可根据实际需要分批次和增加或减少采购数量，具体以需方与供方签订的合同为准。
| 投标单位： |  | 投标人：