## 风选机
附表一 货物采购一览表(配置）
序号 | 设备名称 | 规格型号 | 技术参数与技术要求 | 单位 | 数量 | 单 价（元） | 金 额（元） | 交货时间 | 备注
1 | 主选机 | FGX-6，6m2， | 1、处理能力： 60t/h。2、入料粒度：≤80mm。3、入料外在水份：≤9%。4、干选机分选面积:6m2。 5、分选效率：≥90%。6、振幅：5～8mm。7、振动频率：980r/min。8、主风机功率：110kw。9、系统总功率:147.65kw。 | 台 | 1 |  |  | 19年元月份
2 | 给煤机 | 电机0.7kw*2 |  | 台 | 1
3 | 缓冲仓 |  |  | 台 | 1
4 | 风力分布器 |  |  | 台 | 1
5 | 吸尘罩 |  |  | 台 | 1
6 | 框架钢结构 |  |  | 套 | 1
7 | 溜槽 |  |  | 台 | 1
8 | 旋风除尘器 | 2台电机5.5kw |  | 套 | 1
9 | 袋式除尘器 | 3台电机9.15kw |  | 套 | 1
10 | 主风机 | 电机110kw |  | 台 | 1
11 | 引风机 | 电机15kw |  | 台 | 1
12 | 电控开关柜 | GGD型 |  | 套 | 1
13 | 管道、平台 |  |  | 套 | 1
14 | 运输及保险费 |  |  | 批 | 1
| 合计 | [5 empty] | 0
说明：1、价格含16%税及来人指导安装、调试、技术培训、售后服务以及其他有关费用。2、投标型号不限仅作参考型号，在满足技术要求的前提下，投标人可以选择标注自己厂家型号。3、运输及保险费并入设备一票制计算。