## 44号
附表一、 货物采购一览表
项目名称：湖南黑金时代股份有限公司2019年专项工程智能矿灯充电系统(牛马司）采购计划 | [5 empty] | 交货期：30天
序号 | 名 称 | 参考型号 | 主要技术要求 | 计量单位 | 数量 | 单价（元） | 金额（元） | 使用单位
1 | 智能矿灯充电系统 | CLF100W | 智能矿灯充电架12台，型号为CLF100W，电压85至264伏可调。并配置2套矿灯管理系统和视频监控系统，该2套系统主要配置如下： 1、网络监控摄像头DS-2CD3T26DwD-I3，8件，含电源与支架。2、8百兆交换机TP-LINK，2件。3、录像机DS-7SOSNE-K2，8路，2件。4、显示器，2件，视频输出VGA HDMI。5、5类网线等。6、工控机（研华），2台，并配2台打印机。 | 套 | 1 |  |  | 牛马司
合计 |  | 大写金额：
说明：1、报价为13%税一票制、包含运杂费、设备安装、调试、培训等费用。
投标人签字、盖章

## 45号-1
附表一、 货物采购一览表
招标编号：hnhjsd2019年45号（第1包） 项目名称：茶山岭煤矿工业视频系统
序号 | 产品名称 | 参考型号 | 技术规格 | 单位 | 数量 | 单价（元） | 金额（元） | 交付时间 | 备注
一 | 工业视频系统 |  | 9块LED光源60寸显示单元，满足16个控制器接入,36个摄像头。 |  |  |  |  | 30天
1 | DLP拼接屏 | SX605 | LED光源系列投影显示单元，显示技术：DLP技术，物理分辨率：SXGA+(1400×1050）；工作分辨率：640*480-1920*1200；输出亮度：1200ANSI；光源：LED3*6冗余；对比度：2500:1；均匀度：＞97%；；光源寿命：60000小时；色温：3200k/6500k/7500k/9300k扫描频率：水平：15kHz-120kHz，扫描频率 水平：15kHz-120kHz，垂直：24Hz-120Hz；输入接口 DVIX1，RJ45接口 | 台 | 9 |  |  |  | 可移动框架式组屏箱
2 | DLP拼接屏支架及线缆 | 60寸DLP底座 | 高度根据现场情况定制，及配套的15米DVI线缆 | 项 | 3
3 | LED条屏 | Φ5 | 1) 类型：室内单色Φ52) LED封装：国产3) 像素间距：7.625mm4) 像素密度：17200点/㎡5）亮度：≥500cd/㎡6）视角：≥120°8) 峰值功耗：≤500W/㎡9） | 条 | 1
4 | 多屏控制软件 | Vwas | 大屏幕显示系统专用客户端管理软件；具有开放的应用程序介面接口(API)及指令介面接口；支持开窗、漫游、叠加功能；支持多级别用户管理；支持设备管理（满足多个控制器的添加与管理管理）；支持信号管理功能；支持扩展图像回显功能；支持虚拟LED技术 | 套 | 1
5 | 多屏处理器 | HC-3000 | 1） 与DLP拼接屏同一品牌，必须具备不小于5英寸的LCD运行状态及故障显示面板； 2） 支持静态超高分辨率底图加载功能，提供工信部下属检测机构出具的检测报告证明支持底图加载功能。 3） 提供不低于9个通道输出，采用DVI接口输出， 支持输入16路DVI信号。须具备应急维护设计或冗余措施，确保后台快速恢复显示，不影响现场使用。 4） MTBF平均无故障时间可靠性预计值不小于130,000小时，MTTR可靠性预计时间不大于15分钟。 5）支持扩展有双网口冗余控制、支持远程嵌入式WEB管理监控功能，无需安装外部软件，可通过IP远程登录控制操作和监控。 6）运行噪音不高于46dB，处理器通过高低温环境测试，提供证明材料佐证. 7）处理器支持扩展整墙回显，并确保帧率不低于30FPS，输出信号帧率为60HZ，信号实时处理，开机时间小于30s，图像信号无压缩，无失真实时传输。 8）单机处理器总线信号带宽≥240G，所有板卡均支持热拔插功能。 9）、多屏处理器支持实时活动视频、RGB信号、网络信号等多种信号同时显示。整个拼接屏可被看作整块没有分隔的虚拟屏，也可以按照需要灵活分区显示。所有信号窗口应能在整屏范围内任意位置、任意大小缩放、移动、迭加显示，支持全屏漫游； 11）、多屏处理器核心的各板卡(包括RGB/Video信号输入板卡、图形输出板卡等)等均支持热插拔维护能力，任一模块的故障或异常、甚至拆卸更换过程，均不会影响系统其它模块的正常运行； 12）、多屏处理器冗余电源1+1； | 台 | 1
合计
1、上表所列物资仅是工业视频系统所需要的主要材料、设备，为保证该系统正常运行，投标单位的设计方案需要增加材料、设备，请在报价时要注明，并列入总报价；2、上表所列物资外购部分，投标时要注明生产厂家；3、上表所列物资报价包含该货物的运输、保险、安装、调试、培训等费用;4、本次投标报价均指包到货物使用单位且含13%增值税的价格，一票结算。
| 投标单位： | [5 empty] | 日期：

## 45号-2
附表一、 货物采购一览表
招标编号：hnhjsd2019年45号（第2包） 项目名称：茶山岭煤矿安全监控融合联动系统
序号 | 产品名称 | 参考型号 | 技术规格 | 单位 | 数量 | 单价（元） | 金额（元） | 交付时间 | 备注
一 | 安全监控融合联动系统 |  | 提供不少于16路的监控解码输出接口，接口类型HDMI或DVI（DVI或HDMI接口）输出 |  |  |  |  | 30天
1 | 视频综合平台一体机 | DS-B21-08D-08HU | B21一体机；支持H265解码， 8路DVI输入+8路HDMI输出+单电源+单主控板，奇数口支持4K输出；支持16路800W/64路1080P/128路720P/256路4CIF解码H.264/H.265解码；支持大屏拼接漫游。8路音频输入，1个DB15转BNC接口；音频输出接口：1个DB15接口，转8路BNC；编码分辨率：（1024×768@60Hz、1280×1024@60Hz、1280×800@60Hz、1366×768@60Hz、1440×900@60Hz、1680×1050@60Hz、1280× | 台 | 1
2 | 线缆 | 15米DVI线缆 | DVI-D电缆,单通道,24AWG,15m,黑 | 条 | 9
3 | 硬盘录像机 | DS-8664N-I16 | 3U标准机架式IP存储，DSP+ARM架构，嵌入式软硬件设计；支持64路高清，320M带宽网络视频接入；支持16个SATA盘位；支持RAID 0、1、5、6、10多种RAID模式及全局热备，多重保护数据安全；支持4K分辨率接入和解码输出；支持H.265、H.264编码前端自适应接入；支持关键视频添加标签和加锁保护、整机热备、断网续传、SMART 2.0等功能；2个千兆以太网口，充分满足网络预览、回放以及备份应用，存储时间为：70个1080P存储90天 | 台 | 1
4 | 服务器机柜 | G26042 |  | 套 | 1
5 | 流媒体转发服务器 | DS-VR1104A-BAC | E3-1220 V5(4核3.0GHz)×1/8GB DDR4×2/1TB SATA×1/1GbE×2/导轨/1U；Windows Server 2008 R2简体中文标准版；350W金牌电源；；机箱尺寸：44.2mm(高)×438mm(宽)×506mm(深)；重量：16KG | 台 | 1
6 | 矿用本安型以太网交换机 | KJJ18 | 主网组环：1000M，3个端口,100M交换口：光电端口14个;千兆转发速度: 1488100pps;百兆转发速度:148810pgs;传输方式:存储转发;系统交换带宽:74G;7MAC地址表:8K;缓存:1M | 台 | 3
7 | 矿用隔爆型红外摄像仪 | KBA127H | 全双工TCP/IP 以太网传输,照度（30～300）Lux下 水平清晰度，不小于300TVL， 亮度鉴别等级：不小于7级,400万像素； | 台 | 36
8 | 矿用通讯光缆 | MGTS-8B | 煤矿用阻燃通信光缆 | 米 | 2000
9 | 维护终端 |  | 22寸液晶显示屏 | 套 | 1
10 | 电源电缆 | MYQ3*1.5 | 127v | 米 | 500
11 | 三通接线盒 | BHD2-25/3T | 127v | 个 | 36
12 | 安装辅件 |  | 包括：光纤跳线、组屏连线、防雷电源插座、网线、水晶头、熔接管、红光笔等安装所需辅材。 | 批 | 1
合计
1、上表所列物资仅是井下视频监控系统所需要的主要材料、设备，为保证该系统正常运行，投标单位的设计方案需要增加材料、设备，请在报价时要注明，并列入总报价；2、上表所列物资外购部分，投标时要注明生产厂家；3、上表所列物资报价包含该货物的运输、保险、安装、调试、培训等费用；4、本次投标报价均指包到货物使用单位且含13%增值税的价格，一票结算。
| 投标单位： | [5 empty] | 日期：

## 46号
货物采购一览表
招标编号：hnhjsd2019年46号 项目名称：2019年专项物资所需煤矿用耐腐多级离心泵采购计划
序号 | 名 称 | 参考型号 | 主要技术要求 | 计量单位 | 数量 | 单价（元） | 金额（元） | 交货期 | 货物使用单位 | 备注
1 | 煤矿用耐腐多级离心泵 | DF155-30*8 | 不带电机、三阀、底座 | 台 | 1 |  |  | 30天 | 金竹山矿业公司 | 要求：过流部件RS4材质，PH=2.2-2.6,水泵配套电机和三阀允许投标人外购
2 | 煤矿用耐腐多级离心泵 | DF280-43*9 | 带三阀、底座，电机660/380V | 台 | 1
合计
| 投标单位： |  | 投标人：